## FORMAT
Załącznik nr 13
KOSZTORYS OFERTOWY "PRZEBUDOWA DROGI WE WSI OŻAR"
Nr | Podstawa | Opis robót, wyliczenie ilości robót | J.m | Ilość | Cena jednostkowa | Krot. | Wartość
1 | Element | Kody CPV: 45111200-0 Roboty w zakresie przygotowania terenu pod budowę i roboty ziemne 45111300-1 Roboty rozbiórkowe Roboty przygotowawcze i rozbiórkowe
1.1 | KNRW 201/113/ 4 | Roboty pomiarowe przy liniowych robotach ziemnych, trasa dróg w terenie pagórkowatym | km | 0.619 |  |  | 0
1.2 | KNNRS 6/802/8 | Rozebranie nawierzchni, nawierzchnia z brukowca grubość 16-20˙cm, rozbiórka mechaniczna 200* 3,5 = 700 | m2 | 700 |  |  | 0
1.3 | KSNR 6/801/2 | Rozebranie podbudowy, z kruszywa, gr.15 cm, mechanicznie 200* 3,5 = 700 | m2 | 700 |  |  | 0
1.4 | KNR 401/108/9 | Wywóz gruzu spryzmowanego samochodami skrzyniowymi do 1˙km 700* 0,31 = 217 | m3 | 217 |  |  | 0
1.5 | KNR 401/108/10 | Wywóz gruzu spryzmowanego samochodami skrzyniowymi na każdy następny 1˙km 700* 0,31 = 217 | m3 | 217 |  |  | 0
1.6 | KNNR 6/1302/2 | Oczyszczanie rowów i przepustów z namułu, rowy, z wyprofilowaniem dna i skarp, grubość namułu 20˙cm, - analogia profilacja terenu odbierającego wodę z jezdni i pobocza z kruszywa stabilizowanego mechanicznie – oczyszczenie pasa o szerokości 0,5-1 m z nadmiaru ziemi, darni, namułu w celu zapewnienia sprawnego odbioru wód deszczowych (ingerencja do głębokości 20 cm); | m | 500 |  | 4 | 0
2 | Element | Kody CPV: 45111291-4 Roboty w zakresie zagospodarowania terenu Roboty ziemne |  |  |  |  | 0
2.1 | KNR 201/202/2 | Roboty ziemne koparkami przedsiębiernymi z transportem urobku samochodami samowyładowczymi do 1 km, koparka 0,40 m3, grunt kategorii III 2445,04* 0,15+ 1296,9* 0,05+ 100* 3,5*0,25- 700* 0,31 = 302,101 | m3 | 302.101 |  |  | 0
2.2 | KNR 401/108/6 | Wywóz samochodami samowyładowczymi do 1 km, grunt kategorii III 302,101- 217 = 85,101 | m3 | 85.101 |  |  | 0
2.3 | KNR 401/108/8 | Wywóz samochodami samowyładowczymi, ziemia, dodatek za każdy następny 1˙km 302,101- 217 =85,101 | m3 | 85.101 |  | 4 | 0
2.4 | KNR 231/103/4 | Profilowanie i zagęszczanie podłoża pod warstwy konstrukcyjne nawierzchni, mechanicznie, grunt - kategorii I-IV 2445,04* 1,23+ 1296,900 = 4 304,2992 | m2 | 4304.2992 |  |  | 0
3 | Element | Kody CPV: 45233142-6 Roboty w zakresie naprawy dróg - Podbudowy |  |  |  |  | 0
3.1 | KNNRS 6/113/2 | Podbudowy z kruszyw łamanych, warstwa dolna, po zagęszczeniu 20 cm 2445,04* 1,23 = 3 007,399200 | m2 | 3007.399 |  |  | 0
3.2 | KNNRS 6/113/6 | Podbudowy z kruszyw łamanych, warstwa górna, po zagęszczeniu 15 cm (pobocze) po uwzględnieniu krotności 20 cm. | m2 | 1296.9 |  | 1.334 | 0
4 | Element | Kody CPV: 45233142-6 Roboty w zakresie naprawy dróg Nawierzchnie |  |  |  |  | 0
4.1 | KNNR 6/308/2 | Nawierzchnie z mieszanek mineralno-bitumicznych (warstwa wiążąca), mieszanka asfaltowa, grubość po zagęszczeniu 5 cm, masa grysowo-żwirowa, samochód 5-10˙t 2445,04* 1,04 = 2 542,8416 | m2 | 2542.842 |  |  | 0
4.2 | KNNR 6/309/2 (2) | Nawierzchnie z mieszanek mineralno-bitumicznych (warstwa ścieralna), mieszanka asfaltowa, grubość po zagęszczeniu 4 cm, masa grysowa, samochód 5-10 t | m2 | 2445.04 |  |  | 0
4.3 | KNNR 6/1005/7 | Skropienie nawierzchni emulsja asfaltowa 2542,842+ 2445,04 = 4 987,882 | m2 | 4987.882 |  |  | 0
4.4 | KNNR 6/1005/6 | Oczyszczenie nawierzchni drogowych, mechanicznie, nawierzchnia z bitumu 2542,842+ 2445,04 = 4 987,882 | m2 | 4987.882 |  |  | 0
5 | Element | Kody CPV: 45233142-6 Roboty w zakresie naprawy dróg Elementy ulic |  |  |  |  | 0
5.1 | KSNR 6/403/3 | Opornik wraz z wykonaniem ław, betonowe wystające 12x25 cm, ława betonowa, podsypka cementowo-piaskowa | m | 44 |  |  | 0
|  | Razem netto: |  |  |  |  | 0
|  | Vat: |  |  |  |  | 0
|  | Razem brutto: |  |  |  |  | 0
SKŁADNIKI CENOTWÓRCZE:
|  | stawka robocizny bezpośredniej PLN / r-g wg kosztorysu ofertowego |  |  | R = |  | zł
|  | koszty pośrednie (od R+S) % wg kosztorysu ofertowego |  |  | Kp (od R + S) = |  | %
|  | koszty zakupu (od M) % wg kosztorysu ofertowego |  |  | Kz (od M) = |  | %
|  | zysk (od R + S + Kp) % wg kosztorysu ofertowe |  |  | Z (od R + S + Kp) = |  | %
| Pieczęć Wykonawcy |  | Data i podpis upoważnionego przedstawiciela Wykonawcy